## Drone
Comment | Description | Designator | Footprint | LibRef | Quantity
STM32F407 |  |  | STM32F407Vet6 | STM32F407 | 1
Switch |  | 1 | SW_MSS | Switch | 1
Nút Nhấn 2 Chân 3x6x2.5MM SMD | Dán | BT1 | Nut Nhan 2 Chan SMD_N | Nut Nhan 2 Chan SMD | 1
2Khz | Cắm | BZ1 | coi xung | Coi xung 2Khz | 1
12pF | Dán | C1, C10 | tu 0805 | Tu 0805 10pF 50V 10% | 2
100nF | Dán | C2, C7, C9, C16, C17, C18, C19, C20 | tu 0805 | Tu 0805 104 50V 10% | 8
100nF (0805) | Dán | C3, C13, C23 | tu 0805 | Tu 0805 220nF 50V 10% | 3
2.2uF (0805) | Dán | C4, C5 | tu 0805 | Tu 0805 220nF 50V 10% | 2
10uF | Dán | C6 | tu 0805 | Tu 0805 104 50V 10% | 1
C104 | Dán | C8 | tu 0805 | Tu 0805 104 50V 10% | 1
104 (0805) | Dán | C11 | tu 0805 | Tu 0805 104 50V 10% | 1
22pF | Dán | C12, C22 | tu 0805 | Tu 0805 10pF 50V 10% | 2
1uF (0805) | Dán | C14 | tu 0805 | Tu 0805 220nF 50V 10% | 1
4.7uF | Dán | C15 | tu 0805 | Tu 0805 104 50V 10% | 1
SS14 | Dán | D1, D2, D3 | DIODE SMD | Diode SS14 ( 1N5819) | 3
IO | Header 1x3 | ESC1, ESC2, ESC3, ESC4, SERVO | CON.HDR1X3 | CON.HDR1x3 | 5
IO | Header 1x4 | GPS, LIDAR1, LIDAR2, LIDAR3 | CON.HDR1X4L | CON.HDR1x4 | 4
Header 5x2 | Header 5x2 | HD1 | Hed2X5 | HED5x2 | 1
78L05 | Dán | IC1 | SOT89-150P410X160-3N | 78L05 | 1
LED_RGB | Cắm | JP1 | JUMP DON DUC 2.54_4P | Jump Don Duc 2.54_4P | 1
led do 0805 | Dán | LED1 | led 0805 | Led 0805 Do | 1
LED SMD |  | LED2 | SM-LED-0805-Yellow | LED-SMD-0805 | 1
LED SMD |  | LED3 | SM-LED-0805-Green | LED-SMD-0805 | 1
LED SMD |  | LED4 | SM-LED-0805-Blue | LED-SMD-0805 | 1
NRF24L01 |  | M1 | NRF24L01 | NRF24L01 | 1
1.25-2p | Cắm | P1 | Header Duc Thang 2p 1.25 | Header 1.25-2p | 1
EXTEND2 | Header, 5-Pin, Dual row | P2 | HDR2X5_CEN | Header 5X2A | 1
EXTEND1 | Header, 5-Pin, Dual row | P3 | HDR2X5_CEN | Header 5X2A | 1
EXTEND3 | Header, 5-Pin, Dual row | P4 | HDR2X5_CEN | Header 5X2A | 1
2N7002 | N-channel Enhancement Mode Field-effect Transistor | Q1, Q2, Q3, Q4, Q5 | SOT23-123 | 2N7002 | 5
0R (0805) | Dán | R1, R2 | tro 0805 | Tro 0805 5% 470R | 2
0R | Dán | R3, R5, R10, R12, R14 | tro 0805 | Tro 0805 5% 470R | 5
10k | Dán | R4, R15, R17, R18, R19, R20, R21, R22, R23, R25 | tro 0805 | Tro 0805 1% 10k, Tro 0805 5% 10k | 10
10k (0805-1%) | Dán | R6 | tro 0805 | Tro 0805 1% 10k | 1
470R (0805) | Dán | R7 | tro 0805 | Tro 0805 5% 470R | 1
1K | Dán | R8, R11, R13 | tro 0805 | Tro 0805 5% 470R | 3
10k (0805) | Dán | R9 | tro 0805 | Tro 0805 5% 10k | 1
2K | Dán | R16 | tro 0805 | Tro 0805 5% 10k | 1
4K7 | Dán | R24 | tro 0805 | Tro 0805 1% 10k | 1
GY-86 |  | Tho1 | GY-86 | GY-86 | 1
TP | Test Point | TP1 | TP1 | TP1 | 1
AMS1117 3.3V | Dán | U1 | SOT223 | AMS1117 3.3V | 1
1 | Oc Vit | VIT1, VIT3 | VIT | VIT | 2
32.768KHz | Dán | Y1 | XT2-32.768KHz-2_V | Thach anh 8MHz 49S SMD | 1
8MHz | Dán | Y2 | thach anh 49s smd | Thach anh 8MHz 49S SMD | 1